## Sheet1
Pipe Schedules (Wall Thickness)
Nominal Pipe Size (NPS – in) | Diameter Nominal (DN – mm) | OD |  | 5/5s |  | 10/10s |  | 40/40s/STD |  | 80/80s/XS |  | ASTM D2729 |  | 25.4
|  | in | mm | in | mm | in | mm | in | mm | in | mm | in | mm
0.125 | 6 | 0.405 | 10.287 |  |  | 0.049 | 1.2446 | 0.068 | 1.7272 | 0.095 | 2.413
0.25 | 8 | 0.54 | 13.716 |  |  | 0.065 | 1.651 | 0.088 | 2.2352 | 0.119 | 3.0226
0.375 | 10 | 0.675 | 17.145 |  |  | 0.065 | 1.651 | 0.091 | 2.3114 | 0.126 | 3.2004
0.5 | 15 | 0.84 | 21.336 | 0.065 | 1.651 | 0.083 | 2.1082 | 0.109 | 2.7686 | 0.147 | 3.7338
0.75 | 20 | 1.05 | 26.67 | 0.065 | 1.651 | 0.083 | 2.1082 | 0.113 | 2.8702 | 0.154 | 3.9116
1 | 25 | 1.315 | 33.401 | 0.065 | 1.651 | 0.109 | 2.7686 | 0.133 | 3.3782 | 0.179 | 4.5466
1.25 | 32 | 1.66 | 42.164 | 0.065 | 1.651 | 0.109 | 2.7686 | 0.14 | 3.556 | 0.191 | 4.8514
1.5 | 40 | 1.9 | 48.26 | 0.065 | 1.651 | 0.109 | 2.7686 | 0.145 | 3.683 | 0.2 | 5.08
2 | 50 | 2.375 | 60.325 | 0.065 | 1.651 | 0.109 | 2.7686 | 0.154 | 3.9116 | 0.218 | 5.5372
2.5 | 65 | 2.875 | 73.025 | 0.083 | 2.1082 | 0.12 | 3.048 | 0.203 | 5.1562 | 0.276 | 7.0104
3 | 80 | 3.5 | 88.9 | 0.083 | 2.1082 | 0.12 | 3.048 | 0.216 | 5.4864 | 0.3 | 7.62 | 3.25 | 82.55
3.5 | 90 | 4 | 101.6 | 0.083 | 2.1082 | 0.12 | 3.048 | 0.226 | 5.7404 | 0.318 | 8.0772
4 | 100 | 4.5 | 114.3 | 0.083 | 2.1082 | 0.12 | 3.048 | 0.237 | 6.0198 | 0.337 | 8.5598 | 4.215 | 107.061
5 | 125 | 5.563 | 141.3002 | 0.109 | 2.7686 | 0.134 | 3.4036 | 0.258 | 6.5532 | 0.375 | 9.525
6 | 150 | 6.625 | 168.275 | 0.109 | 2.7686 | 0.134 | 3.4036 | 0.28 | 7.112 | 0.432 | 10.9728 | 6.275 | 159.385
8 | 200 | 8.625 | 219.075 | 0.109 | 2.7686 | 0.148 | 3.7592 | 0.322 | 8.1788 | 0.5 | 12.7

## Pipe Dimensions
1 | Nominal Pipe Size Chart - Nominal Pipe Dimension in Inches
2 | Nominal in Inch | OD | 5/5s | 10/10s | 10s | 20 | 30 | 40 | 40s | Std | 60 | 80 | 80s | XS | 100 | 120 | 140 | 160 | XXS
3 | 1/8 | 0.405 |  | 0.049 | 0.049 |  |  | 0.068 | 0.068 | 0.068 |  | 0.095 | 0.095 | 0.095
4 | 1/4 | 0.54 |  | 0.065 | 0.065 |  |  | 0.088 | 0.088 | 0.088 |  | 0.119 | 0.119 | 0.119
5 | 3/8 | 0.675 |  | 0.065 | 0.065 |  | 0.073 | 0.091 | 0.091 | 0.091 |  | 0.126 | 0.126 | 0.126
6 | 1/2 | 0.84 | 0.065 | 0.083 | 0.083 |  | 0.095 | 0.109 | 0.109 | 0.109 |  | 0.147 | 0.147 | 0.147 |  |  |  | 0.188 | 0.294
7 | 3/4 | 1.05 | 0.065 | 0.083 | 0.083 |  | 0.095 | 0.113 | 0.113 | 0.113 |  | 0.154 | 0.154 | 0.154 |  |  |  | 0.219 | 0.308
8 | 1 | 1.315 | 0.065 | 0.109 | 0.109 |  | 0.114 | 0.133 | 0.133 | 0.133 |  | 0.179 | 0.179 | 0.179 |  |  |  | 0.25 | 0.358
9 | 1 1/4 | 1.66 | 0.065 | 0.109 | 0.109 |  | 0.117 | 0.14 | 0.14 | 0.14 |  | 0.191 | 0.191 | 0.191 |  |  |  | 0.25 | 0.382
10 | 1 1/2 | 1.9 | 0.065 | 0.109 | 0.109 |  | 0.125 | 0.145 | 0.145 | 0.145 |  | 0.2 | 0.2 | 0.2 |  |  |  | 0.281 | 0.4
11 | 2 | 2.375 | 0.065 | 0.109 | 0.109 |  | 0.125 | 0.154 | 0.154 | 0.154 |  | 0.218 | 0.218 | 0.218 |  |  |  | 0.344 | 0.436
12 | 2 1/2 | 2.875 | 0.083 | 0.12 | 0.12 |  | 0.188 | 0.203 | 0.203 | 0.203 |  | 0.276 | 0.276 | 0.276 |  |  |  | 0.375 | 0.552
13 | 3 | 3.5 | 0.083 | 0.12 | 0.12 |  | 0.188 | 0.216 | 0.216 | 0.216 |  | 0.3 | 0.3 | 0.3 |  |  |  | 0.438 | 0.6
14 | 3 1/2 | 4 | 0.083 | 0.12 | 0.12 |  | 0.188 | 0.226 | 0.226 | 0.226 |  | 0.318 | 0.318 | 0.318 |  |  |  |  | 0.636
15 | 4 | 4.5 | 0.083 | 0.12 | 0.12 |  | 0.188 | 0.237 | 0.237 | 0.237 |  | 0.337 | 0.337 | 0.337 |  | 0.438 |  | 0.531 | 0.674
16 | 5 | 5.563 | 0.109 | 0.134 | 0.134 |  |  | 0.258 | 0.258 | 0.258 |  | 0.375 | 0.375 | 0.375 |  | 0.5 |  | 0.625 | 0.75
17 | 6 | 6.625 | 0.109 | 0.134 | 0.134 |  |  | 0.28 | 0.28 | 0.28 |  | 0.432 | 0.432 | 0.432 |  | 0.562 |  | 0.719 | 0.864
18 | 8 | 8.625 | 0.109 | 0.148 | 0.148 | 0.25 | 0.277 | 0.322 | 0.322 | 0.322 | 0.406 | 0.5 | 0.5 | 0.5 | 0.594 | 0.719 | 0.812 | 0.906 | 0.875
19 | 10 | 10.75 | 0.134 | 0.165 | 0.165 | 0.25 | 0.307 | 0.365 | 0.365 | 0.365 | 0.5 | 0.594 | 0.5 | 0.5 | 0.719 | 0.844 | 1 | 1.125 | 1
20 | 12 | 12.75 | 0.156 | 0.18 | 0.18 | 0.25 | 0.33 | 0.406 | 0.375 | 0.375 | 0.562 | 0.688 | 0.5 | 0.5 | 0.844 | 1 | 1.125 | 1.312 | 1
21 | 14 | 14 | 0.156 | 0.25 | 0.188 | 0.312 | 0.375 | 0.438 | 0.375 | 0.375 | 0.594 | 0.75 | 0.5 | 0.5 | 0.938 | 1.094 | 1.25 | 1.406
22 | 16 | 16 | 0.165 | 0.25 | 0.188 | 0.312 | 0.375 | 0.5 | 0.375 | 0.375 | 0.656 | 0.844 | 0.5 | 0.5 | 1.031 | 1.219 | 1.438 | 1.594
23 | 18 | 18 | 0.165 | 0.25 | 0.188 | 0.312 | 0.438 | 0.562 | 0.375 | 0.375 | 0.75 | 0.938 | 0.5 | 0.5 | 1.156 | 1.375 | 1.562 | 1.781
24 | 20 | 20 | 0.188 | 0.25 | 0.218 | 0.375 | 0.5 | 0.594 | 0.375 | 0.375 | 0.812 | 1.031 | 0.5 | 0.5 | 1.281 | 1.5 | 1.75 | 1.969
25 | 22 | 22 | 0.188 | 0.25 | 0.218 | 0.375 | 0.5 |  |  | 0.375 | 0.875 | 1.125 |  | 0.5 | 1.375 | 1.625 | 1.875 | 2.125
26 | 24 | 24 | 0.218 | 0.25 | 0.25 | 0.375 | 0.562 | 0.688 | 0.375 | 0.375 | 0.969 | 1.219 | 0.5 | 0.5 | 1.531 | 1.812 | 2.062 | 2.344
27 | 26 | 26 |  | 0.312 |  | 0.5 |  |  |  | 0.375 |  |  |  | 0.5
28 | 28 | 28 |  | 0.312 |  | 0.5 | 0.625 |  |  | 0.375 |  |  |  | 0.5
29 | 30 | 30 | 0.25 | 0.312 | 0.312 | 0.5 | 0.625 |  |  | 0.375 |  |  |  | 0.5
30 | 32 | 32 |  | 0.312 |  | 0.5 | 0.625 | 0.688 |  | 0.375 |  |  |  | 0.5
31 | 34 | 34 |  | 0.312 |  | 0.5 | 0.625 | 0.688 |  | 0.375 |  |  |  | 0.5
32 | 36 | 36 |  | 0.312 |  | 0.5 | 0.625 | 0.75 |  | 0.375 |  |  |  | 0.5
33 | 38 | 38 | [7 empty] | 0.375 |  |  |  | 0.5
34 | 40 | 40 | [7 empty] | 0.375 |  |  |  | 0.5
35 | 42 | 42 | [7 empty] | 0.375 |  |  |  | 0.5
36 | 44 | 44 | [7 empty] | 0.375 |  |  |  | 0.5
37 | 46 | 46 | [7 empty] | 0.375 |  |  |  | 0.5
38 | 48 | 48 | [7 empty] | 0.375 |  |  |  | 0.5